## 1x2
1X2 Single Mode PLC Splitter Test Report
S/N | 20140211001 | Operating wavelength(nm) | 1260~1650
Input Fiber Length(m) | 1.5 | Output Fiber Length(m) | 1.5
Operating Temperature(℃) | -40~85 | Storage Temperature(℃) | -40~85
Package Dimension(mm) | 100*80*10 | Fiber Type | G657A
Connector Type | SC/PC | Date | 2014-02-11
Cable(mm) | 2 | QC: Approved
Channel | IL(dB)
| 1310nm | 1490nm | 1550nm
CH1 | 3.5991 | 3.8285 | 3.6169
CH2 | 3.5945 | 3.7392 | 3.7324
Uniformity(dB)@1310nm | 0.0045472 | PDL(dB) | ≤0.2
Uniformity(dB)@1490nm | 0.089351 | Directivity(dB) | ≥55
Uniformity(dB)@1550nm | 0.11556 | Return Loss(dB) | ≥55

## 1x4
1X4 Single Mode PLC Splitter Test Report
S/N | 20140228030 | Operating wavelength(nm) | 1260~1650
Input Fiber Length(m) | 1.5 | Output Fiber Length(m) | 1.5
Operating Temperature(℃) | -40~85 | Storage Temperature(℃) | -40~85
Package Dimension(mm) | 100*80*10 | Fiber Type | G657A
Connector Type | SC/PC | Date | 2014-02-28
Cable(mm) | 2 | QC: Approved
Channel | IL(dB)
| 1310nm | 1490nm | 1550nm
CH1 | 6.7655 | 6.8449 | 6.9492
CH2 | 6.7432 | 6.951 | 6.7972
CH3 | 6.9605 | 6.9096 | 6.7
CH4 | 6.9753 | 6.692 | 6.7678
Uniformity(dB)@1310nm | 0.23204 | PDL(dB) | ≤0.2
Uniformity(dB)@1490nm | 0.25908 | Directivity(dB) | ≥55
Uniformity(dB)@1550nm | 0.24915 | Return Loss(dB) | ≥60

## 1x8
1X8 Single Mode PLC Splitter Test Report
S/N | 20140114001 | Operating wavelength(nm) | 1260~1650
Input Fiber Length(m) | 1.5 | Output Fiber Length(m) | 1.5
Operating Temperature(℃) | -40~85 | Storage Temperature(℃) | -40~85
Package Dimension(mm) | 100*80*10 | Fiber Type | G657A
Connector Type | SC/PC | Date | 2014-01-14
Cable(mm) | 2 | QC: Approved
Channel | IL(dB) |  |  | 1
| 1310nm | 1490nm | 1550nm
CH1 | 10.0204 | 10.2562 | 10.0452
CH2 | 10.2561 | 10.059 | 10.0557
CH3 | 10.2586 | 9.9428 | 10.2742
CH4 | 10.1285 | 10.087 | 10.2059
CH5 | 10.1331 | 9.9294 | 9.9812
CH6 | 10.0659 | 9.9773 | 9.9321
CH7 | 9.9276 | 10.2278 | 10.2872
CH8 | 10.2843 | 10.0488 | 9.9988
Uniformity(dB)@1310nm | 0.35671 | PDL(dB) | ≤0.2
Uniformity(dB)@1490nm | 0.32683 | Directivity(dB) | ≥55
Uniformity(dB)@1550nm | 0.35509 | Return Loss(dB) | ≥60

## 1x16
1X16 Single Mode PLC Splitter Test Report
S/N | 20140211001 | Operating wavelength(nm) | 1260~1650
Input Fiber Length(m) | 1.5 | Output Fiber Length(m) | 1.5
Operating Temperature(℃) | -40~85 | Storage Temperature(℃) | -40~85
Package Dimension(mm) | 120*80*18 | Fiber Type | G657A
Connector Type | SC/PC | Date | 2014-02-11
Cable(mm) | 2 | QC: Approved
Channel | IL(dB)
| 1310nm | 1490nm | 1550nm
CH1 | 13.194 | 13.449 | 13.2049
CH2 | 12.9222 | 12.9568 | 13.131
CH3 | 13.0093 | 13.3659 | 13.4816
CH4 | 12.9859 | 13.0205 | 13.4441
CH5 | 12.9678 | 13.1479 | 13.3987
CH6 | 12.9384 | 13.1757 | 12.9015
CH7 | 13.2346 | 13.3025 | 12.9165
CH8 | 13.0555 | 13.3525 | 13.3645
CH9 | 13.2187 | 13.1933 | 13.4402
CH10 | 13.4997 | 13.4827 | 13.0523
CH11 | 13.3109 | 13.2368 | 13.2964
CH12 | 13.1214 | 13.04 | 13.4428
CH13 | 13.4206 | 13.4496 | 13.3844
CH14 | 13.3145 | 13.2201 | 13.0915
CH15 | 13.1907 | 13.3359 | 13.1966
CH16 | 13.0662 | 13.4043 | 13.2573
Uniformity(dB)@1310nm | 0.57749 | PDL(dB) | ≤0.3
Uniformity(dB)@1490nm | 0.52581 | Directivity(dB) | ≥55
Uniformity(dB)@1550nm | 0.58008 | Return Loss(dB) | ≥60

## 1x16-1
1X16 Single Mode PLC Splitter Test Report
S/N | 20140211001 | Operating wavelength(nm) | 1260~1650
Input Fiber Length(m) | 1.5 | Output Fiber Length(m) | 1.5
Operating Temperature(℃) | -40~85 | Storage Temperature(℃) | -40~85
Package Dimension(mm) | 120*80*18 | Fiber Type | G657A
Connector Type | FC/PC | Date | 2014-02-11
Cable(mm) | 2 | QC: Approved
Channel | IL(dB)
| 1310nm | 1490nm | 1550nm
CH1 | 13.4529 | 13.1394 | 13.0396
CH2 | 13.1515 | 13.0808 | 13.1231
CH3 | 12.9164 | 13.0851 | 12.9418
CH4 | 12.9267 | 13.2038 | 13.2701
CH5 | 13.0588 | 13.148 | 13.3467
CH6 | 12.9064 | 13.0916 | 12.9766
CH7 | 13.3261 | 12.9226 | 13.0057
CH8 | 13.1708 | 13.0738 | 13.4902
CH9 | 13.4355 | 13.1873 | 13.3007
CH10 | 12.9662 | 13.2971 | 12.9257
CH11 | 13.3757 | 13.0868 | 13.2009
CH12 | 13.4798 | 13.4259 | 13.4414
CH13 | 13.3427 | 12.9264 | 13.3208
CH14 | 13.1921 | 13.1555 | 12.9893
CH15 | 12.9345 | 13.2827 | 13.0522
CH16 | 13.2117 | 13.118 | 13.0484
Uniformity(dB)@1310nm | 0.57332 | PDL(dB) | ≤0.3
Uniformity(dB)@1490nm | 0.50332 | Directivity(dB) | ≥55
Uniformity(dB)@1550nm | 0.56447 | Return Loss(dB) | ≥60

## 1x32
1X32 Single Mode PLC Splitter Test Report
S/N: | 20140212301 | Operating wavelength(nm) | 1260~1650
Input Fiber Length(m) | 1.5 | Output Fiber Length(m) | 1.5
Operating Temperature(℃) | -40~85 | Storage Temperature(℃) | -40~85
Package Dimension(mm) | 120*80*18 | Fiber Type | G657A
Connector Type | SC/PC | Date | 2014-02-12
Cable(mm) | 2 | QC: Approved
Channel | IL(dB)
| 1310nm | 1490nm | 1550nm
CH1 | 16.4169 | 16.3851 | 16.524
CH2 | 16.3859 | 16.3869 | 16.4235
CH3 | 16.4745 | 16.2776 | 16.3858
CH4 | 16.536 | 16.3895 | 16.459
CH5 | 16.4996 | 16.5382 | 16.4883
CH6 | 16.2964 | 16.4568 | 16.5116
CH7 | 16.5401 | 16.257 | 16.4937
CH8 | 16.5276 | 16.3085 | 16.4011
CH9 | 16.4559 | 16.5206 | 16.4913
CH10 | 16.3673 | 16.4271 | 16.2758
CH11 | 16.3468 | 16.3112 | 16.4552
CH12 | 16.3896 | 16.3734 | 16.3303
CH13 | 16.4422 | 16.3597 | 16.3296
CH14 | 16.2928 | 16.4191 | 16.4086
CH15 | 16.4967 | 16.5105 | 16.4878
CH16 | 16.4993 | 16.4032 | 16.3625
CH17 | 16.5129 | 16.2584 | 16.5486
CH18 | 16.2901 | 16.3553 | 16.4896
CH19 | 16.4291 | 16.269 | 16.506
CH20 | 16.3215 | 16.3351 | 16.3652
CH21 | 16.5478 | 16.3811 | 16.5411
CH22 | 16.3578 | 16.3374 | 16.2735
CH23 | 16.349 | 16.3734 | 16.4488
CH24 | 16.4669 | 16.4721 | 16.3005
CH25 | 16.3052 | 16.2548 | 16.2586
CH26 | 16.2838 | 16.536 | 16.3587
CH27 | 16.4457 | 16.457 | 16.2696
CH28 | 16.5402 | 16.3665 | 16.3281
CH29 | 16.4361 | 16.4573 | 16.343
CH30 | 16.3927 | 16.346 | 16.3051
CH31 | 16.5185 | 16.501 | 16.4011
CH32 | 16.3909 | 16.3703 | 16.5186
Uniformity(dB)@1310nm | 0.26395 | PDL(dB) | ≤0.3
Uniformity(dB)@1490nm | 0.28335 | Directivity(dB) | ≥55
Uniformity(dB)@1550nm | 0.29001 | Return Loss(dB) | ≥50

## 1x32-1
1X32 Single Mode PLC Splitter Test Report
S/N: | 20140212301 | Operating wavelength(nm) | 1260~1650
Input Fiber Length(m) | 1.5 | Output Fiber Length(m) | 1.5
Operating Temperature(℃) | -40~85 | Storage Temperature(℃) | -40~85
Package Dimension(mm) | 120*80*18 | Fiber Type | G657A
Connector Type | FC/PC | Date | 2014-02-12
Cable(mm) | 2 | QC: Approved
Channel | IL(dB)
| 1310nm | 1490nm | 1550nm
CH1 | 16.4413 | 16.2963 | 16.4684
CH2 | 16.446 | 16.2912 | 16.3789
CH3 | 16.3196 | 16.3055 | 16.3717
CH4 | 16.3434 | 16.4843 | 16.4293
CH5 | 16.3142 | 16.3146 | 16.4621
CH6 | 16.3663 | 16.2549 | 16.3141
CH7 | 16.3273 | 16.4443 | 16.3487
CH8 | 16.3559 | 16.2598 | 16.4228
CH9 | 16.2834 | 16.3308 | 16.316
CH10 | 16.26 | 16.4824 | 16.372
CH11 | 16.5408 | 16.4456 | 16.4162
CH12 | 16.4185 | 16.2939 | 16.2967
CH13 | 16.3593 | 16.3642 | 16.3329
CH14 | 16.447 | 16.4133 | 16.2546
CH15 | 16.3555 | 16.3592 | 16.2977
CH16 | 16.5172 | 16.3819 | 16.2552
CH17 | 16.3537 | 16.4873 | 16.2821
CH18 | 16.5117 | 16.4159 | 16.4145
CH19 | 16.3456 | 16.4979 | 16.3961
CH20 | 16.4323 | 16.465 | 16.4269
CH21 | 16.5251 | 16.4528 | 16.2717
CH22 | 16.2939 | 16.313 | 16.2908
CH23 | 16.4848 | 16.4912 | 16.421
CH24 | 16.4729 | 16.4387 | 16.4469
CH25 | 16.5188 | 16.3632 | 16.4377
CH26 | 16.2538 | 16.3353 | 16.5217
CH27 | 16.463 | 16.316 | 16.3144
CH28 | 16.3979 | 16.2742 | 16.5155
CH29 | 16.3458 | 16.3969 | 16.4138
CH30 | 16.2833 | 16.3705 | 16.2934
CH31 | 16.528 | 16.3648 | 16.3968
CH32 | 16.4557 | 16.2934 | 16.3799
Uniformity(dB)@1310nm | 0.287 | PDL(dB) | ≤0.3
Uniformity(dB)@1490nm | 0.24297 | Directivity(dB) | ≥55
Uniformity(dB)@1550nm | 0.26708 | Return Loss(dB) | ≥50

## 1x64
1X64 Single Mode PLC Splitter Test Report
S/N | 20140214011 | Operating wavelength(nm) | 1260~1650
Input Fiber Length(m) | 1.5 | Output Fiber Length(m) | 1.5
Operating Temperature(℃) | -40~85 | Storage Temperature(℃) | -40~85
Package Dimension(mm) | 140*115*18 | Fiber Type | G657A
Connector Type | SC/PC | Date | 2014-02-14
Cable(mm) | 2 | QC: Approved
Channel | IL(dB)
| 1310nm | 1490nm | 1550nm
CH1 | 19.4901 | 20.0823 | 19.7934
CH2 | 19.8453 | 19.4739 | 19.9771
CH3 | 20.0086 | 20.0553 | 19.4567
CH4 | 19.8615 | 19.5397 | 19.4681
CH5 | 19.5589 | 19.5427 | 19.9254
CH6 | 19.869 | 19.893 | 19.8218
CH7 | 19.9961 | 19.6718 | 19.9675
CH8 | 19.7665 | 19.7824 | 19.6731
CH9 | 19.7267 | 19.7898 | 19.8119
CH10 | 19.5196 | 19.8458 | 19.8058
CH11 | 19.8729 | 19.985 | 19.6431
CH12 | 19.6045 | 19.7451 | 19.7774
CH13 | 19.5092 | 19.5506 | 19.4982
CH14 | 20.0888 | 19.6615 | 19.7448
CH15 | 19.9434 | 19.8848 | 19.5969
CH16 | 19.878 | 19.7997 | 19.942
CH17 | 20.0113 | 20.0349 | 19.9232
CH18 | 19.5454 | 19.5094 | 19.6185
CH19 | 19.855 | 19.8912 | 19.9933
CH20 | 19.7233 | 19.6619 | 19.4691
CH21 | 19.9593 | 19.5127 | 19.8479
CH22 | 20.0057 | 20.0684 | 19.7491
CH23 | 19.7512 | 20.0242 | 19.9864
CH24 | 20.0677 | 19.6546 | 19.9634
CH25 | 19.5275 | 19.6049 | 19.625
CH26 | 19.817 | 19.6979 | 19.7487
CH27 | 19.6841 | 20.0741 | 19.81
CH28 | 19.6076 | 19.9725 | 19.8513
CH29 | 19.4573 | 19.9195 | 19.7158
CH30 | 19.8748 | 19.4523 | 20.0981
CH31 | 20.098 | 19.9707 | 19.63
CH32 | 19.7034 | 19.5477 | 19.9108
CH33 | 19.4711 | 19.9099 | 19.8666
CH34 | 19.8032 | 19.9095 | 19.7595
CH35 | 19.9244 | 19.8061 | 19.9446
CH36 | 20.0509 | 19.9075 | 19.555
CH37 | 19.8009 | 20.0039 | 20.022
CH38 | 19.8891 | 19.9168 | 19.497
CH39 | 19.5944 | 19.5055 | 19.8415
CH40 | 19.9565 | 20.0227 | 19.5589
CH41 | 19.4557 | 20.0137 | 19.8917
CH42 | 19.8423 | 19.6868 | 19.6477
CH43 | 20.0274 | 19.9847 | 19.5113
CH44 | 19.793 | 19.7147 | 19.6022
CH45 | 19.5068 | 19.9623 | 19.9282
CH46 | 19.6897 | 19.7096 | 19.6802
CH47 | 19.6348 | 19.7281 | 19.6733
CH48 | 19.4996 | 19.5462 | 19.5226
CH49 | 19.5488 | 19.5746 | 20.0034
CH50 | 19.8786 | 19.4989 | 19.5239
CH51 | 19.7644 | 19.4763 | 19.732
CH52 | 19.6395 | 19.8542 | 19.9268
CH53 | 19.6964 | 19.807 | 19.8015
CH54 | 19.9377 | 20.0563 | 19.8586
CH55 | 19.9601 | 19.6576 | 19.5421
CH56 | 19.8498 | 19.6456 | 20.0807
CH57 | 19.6124 | 19.6217 | 19.6574
CH58 | 19.5507 | 19.4793 | 19.6155
CH59 | 19.9504 | 19.5933 | 19.5286
CH60 | 19.8139 | 20.0899 | 19.761
CH61 | 19.8377 | 19.6563 | 19.8838
CH62 | 19.7866 | 19.7109 | 19.6709
CH63 | 20.0279 | 19.9117 | 20.0259
CH64 | 19.7143 | 20.0978 | 19.8176
Uniformity(dB)@1310nm | 0.64225 | PDL(dB) | ≤0.3
Uniformity(dB)@1490nm | 0.64551 | Directivity(dB) | ≥55
Uniformity(dB)@1550nm | 0.64144 | Return Loss(dB) | ≥60

## 1x64-1
1X64 Single Mode PLC Splitter Test Report
S/N | 20140214011 | Operating wavelength(nm) | 1260~1650
Input Fiber Length(m) | 2 | Output Fiber Length(m) | 2
Operating Temperature(℃) | -40~85 | Storage Temperature(℃) | -40~85
Package Dimension(mm) | 19"1u | Fiber Type | G657A
Connector Type | SC/APC | Date | 2014-02-14
Cable(mm) | 2 | QC: Approved
Channel | IL(dB)
| 1310nm | 1490nm | 1550nm
CH1 | 19.5519 | 20.0384 | 19.9633
CH2 | 19.6177 | 19.7264 | 19.7038
CH3 | 20.0718 | 19.8574 | 19.8535
CH4 | 19.4845 | 19.6516 | 19.6312
CH5 | 19.7761 | 19.4602 | 19.4519
CH6 | 19.6169 | 19.7346 | 19.6008
CH7 | 19.7728 | 19.9418 | 19.4597 | 1x
CH8 | 19.6657 | 19.7678 | 20.0924
CH9 | 19.5539 | 19.6446 | 19.8801
CH10 | 19.7171 | 19.9769 | 19.4924
CH11 | 19.7143 | 19.5597 | 19.8754
CH12 | 20.0407 | 19.4839 | 19.5295
CH13 | 19.9073 | 19.8322 | 19.6601
CH14 | 20.0207 | 19.907 | 19.9198
CH15 | 19.5426 | 19.6714 | 19.6831
CH16 | 19.7445 | 19.5594 | 20.0299
CH17 | 19.8575 | 19.5089 | 19.4955
CH18 | 19.5865 | 19.7657 | 19.6832
CH19 | 19.515 | 19.8005 | 19.4877
CH20 | 19.7417 | 19.7926 | 20.0174
CH21 | 19.5011 | 19.7393 | 19.5655
CH22 | 19.5447 | 20.05 | 19.6595
CH23 | 19.5759 | 19.8947 | 19.9444
CH24 | 20.0426 | 19.987 | 19.9817
CH25 | 19.5653 | 19.9797 | 19.8661
CH26 | 19.8774 | 20.0574 | 19.6001
CH27 | 19.8433 | 19.7072 | 19.8762
CH28 | 19.9037 | 19.8527 | 19.6818
CH29 | 19.651 | 19.8567 | 19.4825
CH30 | 19.7244 | 19.8852 | 19.9264
CH31 | 19.8357 | 19.9544 | 19.6131
CH32 | 19.7997 | 19.6285 | 19.6874
CH33 | 20.0693 | 19.4978 | 19.8627
CH34 | 19.5105 | 19.7841 | 19.9306
CH35 | 19.6364 | 20.0545 | 19.5887
CH36 | 19.6916 | 19.8094 | 19.8085
CH37 | 19.5154 | 19.6121 | 19.6579
CH38 | 19.9581 | 20.0319 | 19.9191
CH39 | 19.6165 | 19.8037 | 19.9066
CH40 | 20.0019 | 19.8225 | 19.6319
CH41 | 19.6513 | 19.8012 | 19.9507
CH42 | 19.5721 | 19.8423 | 20.0058
CH43 | 19.6795 | 19.6243 | 19.9334
CH44 | 20.046 | 19.7095 | 19.7238
CH45 | 19.8903 | 19.8234 | 19.9754
CH46 | 19.6022 | 20.0997 | 19.8229
CH47 | 19.8731 | 19.5253 | 19.6139
CH48 | 19.8718 | 20.0082 | 20.0686
CH49 | 19.4609 | 19.7581 | 19.4885
CH50 | 19.6406 | 19.9456 | 19.8231
CH51 | 19.6924 | 19.7516 | 19.8979
CH52 | 20.0375 | 19.6964 | 19.6992
CH53 | 20.0567 | 19.9925 | 19.5631
CH54 | 19.8828 | 19.8842 | 19.4932
CH55 | 19.537 | 19.5288 | 19.6166
CH56 | 19.8459 | 19.9446 | 20.0559
CH57 | 20.0987 | 19.7321 | 19.961
CH58 | 19.5791 | 19.4829 | 19.8055
CH59 | 19.6282 | 19.5003 | 19.664
CH60 | 19.8196 | 19.7202 | 19.7291
CH61 | 19.5188 | 19.9063 | 19.9202
CH62 | 19.7039 | 19.8729 | 19.4735
CH63 | 19.613 | 20.0035 | 20.051
CH64 | 19.7725 | 19.5062 | 19.8354
Uniformity(dB)@1310nm | 0.63778 | PDL(dB) | ≤0.3
Uniformity(dB)@1490nm | 0.63951 | Directivity(dB) | ≥55
Uniformity(dB)@1550nm | 0.64047 | Return Loss(dB) | ≥60